## Sheet1
MERIT Hg System FieldPoint Configuration
Scale
Board | Channel # | Channel Name | Range | Advise Rate | Multi-channels | Slope | Y-intercept | Scaled Unit
cFP-AIO-610@2 | Input 0 | 0aiPortAPressure | 4-20mA | 100ms |  | 12927 | -51.7 | bar
cFP-AIO-610@2 | Input 1 | 1aiPortBPressure | 4-20mA | 100ms |  | 25854 | -103.4 | bar
cFP-AIO-610@2 | Input 2
cFP-AIO-610@2 | Input 3
cFP-AIO-610@2 | Output 0 | 0aoPCV | -10 to +10V | 50ms |  | 1 | 0 | V
cFP-AIO-610@2 | Output 1
cFP-AIO-610@2 | Output 2
cFP-AIO-610@2 | Output 3
|  | aiHydPressures |  |  | 0,1
cFP-AI-100@3 | 0 | 0aiHgPressure | 4-20mA | 50ms |  | 12927 | -51.7 | bar
cFP-AI-100@3 | 1 | 1aiHgLevel | 4-20mA | 100ms |  | 1115.17 | -3 | cm
cFP-AI-100@3 | 2 | 2aiCylPos1 | 0-36V | 10ms |  | -1.908 | 5 | cm
cFP-AI-100@3 | 3 | 3aiCylPos2 | 0-36V | 10ms |  | -1.908 | 4.984 | cm
cFP-AI-100@3 | 4 | 4aiHgVapor1 | 0-6V | 100ms |  | 0.5 | 0 | mg/m^3
cFP-AI-100@3 | 5 | 5aiHgVapor2 | 4-20mA | 100ms |  | 62.5 | -0.25 | mg/m^3
cFP-AI-100@3 | 6 | 6aiUpWinPress | 4-20mA | 100ms |  | 129250 | -1575 | mbar
cFP-AI-100@3 | 7 | 7aiDnWinPress | 4-20mA | 100ms |  | 129250 | -1330 | mbar
|  | aiHgVapors |  |  | 4,5
|  | aiSyringeData |  |  | 0,1,2,3
|  | aiWindows |  |  | 6,7
cFP-DI-301@1 | 0 | 0diEnergized |  | 100ms
cFP-DI-301@1 | 1 | 1diFilterDirty |  | 100ms
cFP-DI-301@1 | 2 | 2diHydLevel |  | 100ms
cFP-DI-301@1 | 3 | 3diHydTemp |  | 100ms
cFP-DI-301@1 | 4 | 4diMotorState |  | 100ms
cFP-DI-301@1 | 5 | 5diHgLeak |  | 100ms
cFP-DI-301@1 | 15 | 15diBeamTrigger |  | 100ms
|  | diAlarms |  |  | 1,2,3,5
|  | diHydStatus |  |  | 0,4
cFP-DO-400@4 | 0 | 0doMotor
cFP-122-RTD@5 | 0 | 0rtdHgFluid | -200 to 850 C | 100ms
| 1 | 1rtdHydFluid | -200 to 850 C | 100ms
| 2 | 2rtdHgCylInlet | -200 to 850 C | 100ms
| 3 | 3rtdSecAir | -200 to 850 C | 100ms
| 4 | 4rtdDnPriWind | -200 to 850 C | 100ms
| 5 | 5rtdDnBore | -200 to 850 C | 100ms
| 6 | 6rtdUpBore | -200 to 850 C | 100ms
| 7 | 7rtdFlange | -200 to 850 C | 100ms
|  | rtdAll |  |  | 0-7